## dionica 3
UOIG Nelita Boban dipl.ing.građ. |  |  | TROŠKOVNIK |  | 07/23-GP
INVESTITOR:
GRAD RAB, Trg Municipium Arba 2, 51 280 Rab, OIB: 09555102027
OZNAKA MAPE:
07 / 23-GP
NAZIV GRAĐEVINE:
SANACIJA PARTERA ŠETALIŠTA FRA. ODORIKA BADURINE U GRADU RABU
PROJEKTANT:
NELITA BOBAN, dipl.ing.građ.
MJESTO I DATUM IZRADE :
Rijeka, siječanj 2023.
TROŠKOVNIK - DIONICA 3 (1.dio)
od st. 1+704 do st. 2+184, L=480m
NAPOMENA:
Ovim projektom i troškovnikom je obuhvaćena sanacija partera Šetališta fra. Odorika Badurine - dionica 3 (1.dio), u dužini od 480 m i površine P = 1250 m2 . Radovi obuhvaćaju: - izvedbu novog partera (hodne površine) šetnice od dekorativnog betona s dilat
1. |  | Dobava, doprema, izrada donje betonske ploče debljine 8 cm od betona klase C35/45 s min. 400 kg cementa otpornog na djelovanje morske vode. Razred izloženosti je XS3, potreban VDP2 (30 mm), prema HRN 1128. Betonska ploča u cijelom presjeku s polipropile
Betonska ploča se izvodi po cijeloj površini šetnice u padu od 2% prema moru. Uz rub šetnice, prema moru (na obalnom zidu) na izvesti betonsku pasicu ukupne visine 13 cm širine 50 cm. Betonsku pasicu površinski zagladiti.
Granulacijski sastav treba odrediti tako da se dobije što kompaktniji i nepropusniji beton, odnosno frakcionirani agregat gdje krupnoća betona ne prelazi 8 mm. Treba osigurati dobar transport svježeg betona, ugradnju i obradu.
U jediničnoj cijeni ove stavke obuhvaćena je priprema, transport do mjesta ugradnje, ugradnja, obrada te njega i zaštita betona. Također su obuhvaćeni troškovi potrebne oplate, dobave i ugradnje armature i svi pomoćni alati i radovi.
Obračun po m3 betona za betonsku ploču i za betonsku pasicu.
ˈ- betonska ploča debljine 8 cm (0.1 m3 betona / m2)
(1.250.00 - 0.50x480.00) x 0.08 = 1010.00 x 0.08 = 80.80 m3 +5%
| m3 | 85 | a' | eur | 0
ˈ- betonska pasica širine 50 cm (0.065 m3 betona / m')
480.00 x 0.50 x 0.13 = 31.20 m3
| m3 | 32 | a' | eur | 0
2. |  | Izvedba nove podne obloge - ploča od tkz. dekorativnog – ispranog betona debljine min. 5 cm.
Beton za izvedbu hodne površine priprema se prema recepturi i uputama odabranog proizvođača. Beton se nakon razastiranja i ravnanja te površinske obrade, prska posebnim sredstvom koje omogućuje da se nakon završenog vezanja betona ukloni površinski sloj c
Dobivena površina je cjelovita, zrnata, čvrsta, protuklizna i otporna na habanje, prirodnog izgleda, a determinira ga boja/vrsta upotrebljenog agregata prema izboru Investitora.
Oprani beton je dekorativna vrsta vidljivog betona koja se ugrađuje pranjem, odnosno uklanjanjem betonskog plašta, čime se ističu kamenčići (agregati). Rad i ugradnja opranog betona zahtijevaju koordinaciju betoniranja i završne obrade površine, koja se p
Karakteristike betona za izvedbu ploče: - završna površina je zrnata i protuklizna, - najveće zrno agregata je 16 mm / drobljeni ili okrugli, - tekstura i hrapavost ovisi o odabranom kamenom agregatu, - debljina betona je 5-6 cm, - razdjelnice / dilata
Jedinična cijena stavke uključuje dobavu i dopremu potrebnog materijala, te kompletnu ugradnju, sav potreban rad i pomoćna sredstva za izvedbu opisanog rada, te potrebnu vodu za ispiranje završnog sloja.
Obračun po m2 izvedene podne obloge od dekorativnog betona.
1.250.00 - 0.50x480.00 = 1010.00 m2 - za 1 m2 potrebno je 0.06 m3 betona
| m2 | 1010 | a' | eur | 0
3. |  | Dobava, doprema i ugradnja betonskih kocki za izvedbu bordura / dilatacija. Predviđeni su prefabricirani tipski betonski blokovi / opločnici, u formi kocki ili prizmi; dimenzija 10x10 cm, 10x20 cm / debljine 6 cm, antikne forme, dakle, specifične obrade
Opločnici / elementi su adekvatne zahtjevane otpornosti na smrzavanje i sol (more) te čvrstoće i otpornosti na habanje. Završna površina je zrnata i protuklizna, a moraju se odabrati u skladu s odabranom vrstom agregata i dodatka kvarcnog pijeska. Izvođa
Način slaganja kocki prikazan je u nacrtnoj dokumentaciji. Dilatacije se izvode svakih 3-4 m duž obalne šetnice.
Predviđena širina dilatacijskih bordura je 10 cm i 20 cm, ovisno o funkcionalnoj poziciji u kompozicijskoj mreži. Duž obalne šetnice izvest će se bordure širine 10 cm, a na početnom dijelu uz povijesnu jezgru su kombiniranih širina prema prikazu u nacrtim
Jedinična cijena stavke uključuje sav potreban rad, materijal, pomoćna sredstva i transporte za izvedbu opisanog rada.
Obračun po m' kompletno izvedenih bordura / dilatacija od betonskih kocki.
- bordura / dilatacija od betonskih kocki širine 10 cm (9 kom. po m' bordure) - šetnica 480 m'
| m' | 480 | a' | eur
- bordura / dilatacija od betonskih kocki širine 20 cm (18 kom. po m' bordure) - između šetnice i bočnih proširenja (ugibališta) cca 36 m'
| m' | 36 | a' | eur
4. |  | Sanacija oštećenih dijelova obalnog zida. Od djelovanja mora isprane su fuge i narušena stabilnost kamenih blokova koje je potrebno učvrstiti zapunjavanjem rupa (fugiranjem). Djelove zida koje je potrebno sanirati utvrdit će se obilaskom terena s predsta
Jedinična cijena stavke uključuje sav potreban rad, materijal, pomoćna sredstva i transporte za izvedbu opisanog rada.
Obračun po m2 kompletno saniranog obalno zida od kamena.
| m2 | 15 | a' | eur
SANACIJA PARTERA ŠETALIŠTA FRA. ODORIKA BADURINE
DIONICA 3.
|  | UKUPNO: |  | eur
|  | P D V: |  | eur | 0
|  | S V E U K U P N O: |  | eur | 0